## CAN車両通信対応要否検討一覧(ビットアサイン表ベース)
■CAN車両通信対応要否検討一覧(ビットアサイン表ベース)
[13 empty] | カメラ映像 | Pouup表示 | 〇 | 〇 |  |  | 有 |  | 有 |  | 有
[13 empty] | コーナーセンサ | Pouup表示+電話発信 | × | × |  |  | 無 |  | 無 |  | 無
[13 empty] | Dコネクト | カメラ画面表示(ガイド線) | △ | △ |  |  | － |  | － |  | －
[13 empty] | 注意喚起 | カメラ画面表示(ガイド線以外)
[13 empty] | － | －
シグナル | フレーム | No | 送信 ノード | フレーム名 |  | ID | DLC | データ情報 |  | フレーム内容 | データ名 | データ内容 | カテゴリ | 対応方針 | 対応要否 |  | コメント | 表示画面(イメージ) | 表示メッセージ有無 |  | 音声メッセージ有無 |  | ナビ設定有無 |  | 備考
[8 empty] | 位置 | Bit長 | [5 empty] | 本開発 | 先行開発 |  |  | 有無 | 表示メッセージ | 有無 | 音声メッセージ | 有無 | 設定項目名
|  | 1 | ENG | － | ENG1S05T | 04A | 7 |  |  | E/G情報④ | －
|  |  |  | 1 | ENG1S05T | 04A | 7 | 4.0 | 16 | E/G情報④ | BATCUR | ﾊﾞｯﾃﾘｾﾝｻ電流値 | － | － | × | × | 未使用との認識。 | － | － | － | － | － | － | －
|  |  |  | 2 | ENG1S05T | 04A | 7 | 6.0 | 16 | E/G情報④ | BATTEMP | ﾊﾞｯﾃﾘ温度 | － | － | × | × | 未使用との認識。 | － | － | － | － | － | － | －
|  |  |  | 3 | ENG1S05T | 04A | 7 | 7.0 | 8 | E/G情報④ | ENG05SUM | ENG05SUM演算値 | － | － | × | × | 未使用との認識。 | － | － | － | － | － | － | － | －
|  | 2 | CGWM ENG | － | ENG1S11T | 047 | 8 |  |  | 汎用（高速） | －
|  |  |  | 1 | ENG1S11T | 047 | 8 | 5.0 | 16 | 汎用（高速） | TA2AT | ｽﾛｯﾄﾙ開度 | － | － | × | × | 使用用途無しとの認識。 | － | － | － | － | － | － | － | ﾌｪｰﾙ時はﾘﾝﾌﾟﾎｰﾑ開度を送信
|  |  |  | 2 | ENG1S11T | 047 | 8 | 7.0 | 16 | 汎用（高速） | NE | ｴﾝｼﾞﾝ回転数 | － | － | × | × | 使用用途無しとの認識。 | － | － | － | － | － | － | － | ﾌｪｰﾙ時はｶﾑ角ｾﾝｻから算出
|  |  |  | 3 | ENG1S11T | 047 | 8 | 8.0 | 8 | 汎用（高速） | ENG11SUM | ENG11SUM演算値 | － | － | × | × | 使用用途無しとの認識。 | － | － | － | － | － | － | － | －
|  | 3 | ENG | － | ENG1S14T | 04C | 7 |  |  | E/G情報 | －
|  |  |  | 1 | ENG1S14T | 04C | 7 | 6.0 | 16 | E/G情報 | ENGTRQ | ｴﾝｼﾞﾝﾄﾙｸ | － | － | × | × | 未使用との認識。 | － | － | － | － | － | － | －
|  |  |  | 2 | ENG1S14T | 04C | 7 | 7.0 | 8 | E/G情報 | ENG14SUM | ENG14SUM演算値 | － | － | × | × | 未使用との認識。 | － | － | － | － | － | － | －
|  | 4 | ENG | － | ENG1S15T | 04D | 7 |  |  | E/G情報⑤ | －
|  |  |  | 1 | ENG1S15T | 04D | 7 | 4.0 | 16 | E/G情報⑤ | SGMTAUO | 燃料噴射量 | － | － | × | × | 使用用途無しとの認識。 | － | － | － | － | － | － | －
|  |  |  | 2 | ENG1S15T | 04D | 7 | 7.0 | 8 | E/G情報⑤ | ENG15SUM | ENG15SUM演算値 | － | － | × | × | 使用用途無しとの認識。 | － | － | － | － | － | － | － | －
|  | 5 | CGWM ENG | － | ENG1S17T(～Ver1) | 048 | 5 |  |  | 汎用（中速） | －
|  |  |  | 1 | ENG1S17T(～Ver1) | 048 | 5 | 1.1 | 1 | 汎用（中速） | XFATHO | 外気温ﾌｪｰﾙ検出ﾌﾗｸﾞ | － | － | × | × | 使用用途無しとの認識。 | － | － | － | － | － | － | －
|  |  |  | 2 | ENG1S17T(～Ver1) | 048 | 5 | 1.0 | 1 | 汎用（中速） | CHGLMP | ﾁｬｰｼﾞﾗﾝﾌﾟ点灯要求 | － | － | × | × | 使用用途無しとの認識。 | － | － | － | － | － | － | － | 0：ﾁｬｰｼﾞﾗﾝﾌﾟ消灯 1：ﾁｬｰｼﾞﾗﾝﾌﾟ点灯
|  |  |  | 3 | ENG1S17T(～Ver1) | 048 | 5 | 2.7 | 1 | 汎用（中速） | OILLMP | 油圧警告点灯要求 | － | － | × | × | 使用用途無しとの認識。 | － | － | － | － | － | － | － | 0：油圧警告灯消灯 1：油圧警告灯点灯
|  |  |  | 4 | ENG1S17T(～Ver1) | 048 | 5 | 2.2 | 3 | 汎用（中速） | CHKENG | ﾁｪｯｸｴﾝｼﾞﾝﾗﾝﾌﾟ 点灯/消灯要求 | 注意喚起 | Pouup表示 | × |  | エンジン異常？ | － | － | － | － | － | － | － | 0h：消灯 1h：125ms ON / 125ms OFF 2h：240ms ON / 240ms OFF 3h：500ms ON / 500ms OFF 7h：点灯
|  |  |  | 5 | ENG1S17T(～Ver1) | 048 | 5 | 3.0 | 10 | 汎用（中速） | THO | 外気温 | － | － | × | × | 未使用との認識。 | － | － | － | － | － | － | －
|  |  |  | 6 | ENG1S17T(～Ver1) | 048 | 5 | 5.0 | 8 | 汎用（中速） | ENG17SUM | ENG17SUM演算値 | － | － | × | × | 使用用途無しとの認識。 | － | － | － | － | － | － | － | －
| X | 6 | CGWM ENG | － | ENG1S17T(Ver2) | 048 | 7 |  |  | 汎用（中速） | －
| X |  |  | 1 | ENG1S17T(Ver2) | 048 | 7 | 1.1 | 1 | 汎用（中速） | XFATHO | 外気温ﾌｪｰﾙ検出ﾌﾗｸﾞ | － | － | × | × | 使用用途無しとの認識。 | － | － | － | － | － | － | －
| X |  |  | 2 | ENG1S17T(Ver2) | 048 | 7 | 1.0 | 1 | 汎用（中速） | CHGLMP | ﾁｬｰｼﾞﾗﾝﾌﾟ点灯要求 | － | － | × | × | 使用用途無しとの認識。 | － | － | － | － | － | － | － | 0：ﾁｬｰｼﾞﾗﾝﾌﾟ消灯 1：ﾁｬｰｼﾞﾗﾝﾌﾟ点灯
| X |  |  | 3 | ENG1S17T(Ver2) | 048 | 7 | 2.7 | 1 | 汎用（中速） | OILLMP | 油圧警告点灯要求 | － | － | × | × | 使用用途無しとの認識。 | － | － | － | － | － | － | － | 0：油圧警告灯消灯 1：油圧警告灯点灯
X | X |  |  | 4 | ENG1S17T(Ver2) | 048 | 3h | 2.2 | 3 | 汎用（中速） | CHKENG | ﾁｪｯｸｴﾝｼﾞﾝﾗﾝﾌﾟ 点灯/消灯要求 | 注意喚起 | Popup表示 | 〇 |  | エンジン異常？ | － | － | － | － | － | － | － | 0h：消灯 1h：125ms ON / 125ms OFF 2h：240ms ON / 240ms OFF 3h：500ms ON / 500ms OFF 7h：点灯
| X |  |  | 5 | ENG1S17T(Ver2) | 048 | 7 | 3.0 | 10 | 汎用（中速） | THO | 外気温 | － | － | × | × | 未使用との認識。 | － | － | － | － | － | － | －
| X |  |  | 6 | ENG1S17T(Ver2) | 048 | 7 | 7.0 | 8 | 汎用（中速） | ENG17SUM | ENG17SUM演算値 | － | － | × | × | 使用用途無しとの認識。 | － | － | － | － | － | － | － | －
| X | 7 | CGWM ENG | － | ENG1S19T | 049 | 6 |  |  | 汎用（低速） | －
| X |  |  | 1 | ENG1S19T | 049 | 6 | 1.1 | 1 | 汎用（低速） | XFATHO | 外気温ﾌｪｰﾙ検出ﾌﾗｸﾞ | － | － | × | × | 使用用途無しとの認識。 | － | － | － | － | － | － | －
X | X |  |  | 2 | ENG1S19T | 049 | 6 | 1.5 | 1 | 汎用（低速） | XMILONMET | ｴﾝｼﾞﾝﾌｪｰﾙMET受信用 | 注意喚起 | Popup表示 | 〇 |  | エンジン異常？ | － | － | － | － | － | － | － | 0：正常状態 1：ﾌｪｰﾙ状態
| X |  |  | 3 | ENG1S19T | 049 | 6 | 3.0 | 10 | 汎用（低速） | THO | 外気温 | － | － | × | × | 未使用との認識。 | － | － | － | － | － | － | －
| X |  |  | 4 | ENG1S19T | 049 | 6 | 6.0 | 8 | 汎用（低速） | ENG19SUM | ENG19SUM演算値 | － | － | × | × | 使用用途無しとの認識。 | － | － | － | － | － | － | － | －
| X | 8 | CGWM CVT | － | TRM1S11T | 058 | 5 |  |  | 汎用（中速） | －
| X |  |  | 1 | TRM1S11T | 058 | 5 | 1.0 | 1 | 汎用（中速） | XPMET | Pﾚﾝｼﾞ信号(ﾒｰﾀｰ用） | － | － | × | × | 使用用途無しとの認識。 | － | － | － | － | － | － | － | 0：Pﾚﾝｼﾞ信号OFF 1：Pﾚﾝｼﾞ信号ON
| X |  |  | 2 | TRM1S11T | 058 | 5 | 2.7 | 1 | 汎用（中速） | XRMET | Rﾚﾝｼﾞ信号(ﾒｰﾀｰ用） | － | － | × | × | 使用用途無しとの認識。 | － | － | － | － | － | － | － | 0：Rﾚﾝｼﾞ信号OFF 1：Rﾚﾝｼﾞ信号ON
| X |  |  | 3 | TRM1S11T | 058 | 5 | 2.6 | 1 | 汎用（中速） | XNMET | Nﾚﾝｼﾞ信号(ﾒｰﾀｰ用） | － | － | × | × | 使用用途無しとの認識。 | － | － | － | － | － | － | － | 0：Nﾚﾝｼﾞ信号OFF 1：Nﾚﾝｼﾞ信号ON
| X |  |  | 4 | TRM1S11T | 058 | 5 | 2.5 | 1 | 汎用（中速） | XDMET | D(D4)ﾚﾝｼﾞ信号(ﾒｰﾀｰ用） | － | － | × | × | 使用用途無しとの認識。 | － | － | － | － | － | － | － | 0：Dﾚﾝｼﾞ信号OFF 1：Dﾚﾝｼﾞ信号ON
| X |  |  | 5 | TRM1S11T | 058 | 5 | 2.4 | 1 | 汎用（中速） | X2MET | 2(D3)ﾚﾝｼﾞ信号(ﾒｰﾀｰ用） | － | － | × | × | 使用用途無しとの認識。 | － | － | － | － | － | － | － | 0：2ﾚﾝｼﾞ信号OFF 1：2ﾚﾝｼﾞ信号ON
| X |  |  | 6 | TRM1S11T | 058 | 5 | 2.3 | 1 | 汎用（中速） | XLOMET | L(D2)ﾚﾝｼﾞ信号(ﾒｰﾀｰ用） | － | － | × | × | 使用用途無しとの認識。 | － | － | － | － | － | － | － | 0：Lﾚﾝｼﾞ信号OFF 1：Lﾚﾝｼﾞ信号ON
| X |  |  | 7 | TRM1S11T | 058 | 5 | 2.2 | 1 | 汎用（中速） | ODOF | O/D OFF信号 | － | － | × | × | 使用用途無しとの認識。 | － | － | － | － | － | － | － | 0：ｽｲｯﾁ信号OFF 1：ｽｲｯﾁ信号ON
X | X |  |  | 8 | TRM1S11T | 058 | 5 | 2.1 | 1 | 汎用（中速） | ECWG | EATｳｫｰﾆﾝｸﾞ | 注意喚起 | Popup表示 | 〇 |  | CVT警告灯点滅 と連動？ | － | － | － | － | － | － | － | 0：消灯 1：EAT故障警告灯点灯
| X |  |  | 9 | TRM1S11T | 058 | 5 | 3.1 | 1 | 汎用（中速） | ISPT | ｽﾎﾟｰﾂﾓｰﾄﾞｲﾝｼﾞｹｰﾀ | － | － | × | × | 使用用途無しとの認識。 | － | － | － | － | － | － | － | 0：ｽﾎﾟｰﾂﾓｰﾄﾞ信号OFF 1：ｽﾎﾟｰﾂﾓｰﾄﾞ信号ON
| X |  |  | 10 | TRM1S11T | 058 | 5 | 5.0 | 8 | 汎用（中速） | TRM11SUM | TRM11SUM演算値 | － | － | × | × | 使用用途無しとの認識。 | － | － | － | － | － | － | － | －
|  | 9 | CGWM ECO | － | ECO1S01T | 045 | 7 |  |  | エコラン情報① | －
|  |  |  | 1 | ECO1S01T | 045 | 7 | 1.4 | 1 | エコラン情報① | XBNT | ﾌｰﾄﾞSW状態 | － | － | × | × | 使用用途無しとの認識。 | － | － | － | － | － | － | － | 0：ﾌｰﾄﾞSW OFF（ﾌｰﾄﾞ閉） 1：ﾌｰﾄﾞSW ON（ﾌｰﾄﾞ開）
|  |  |  | 2 | ECO1S01T | 045 | 7 | 5.0 | 8 | エコラン情報① | PB | ﾌﾞﾚｰｷ負圧 | － | － | × | × | 未使用との認識。 | － | － | － | － | － | － | －
|  |  |  | 3 | ECO1S01T | 045 | 7 | 7.0 | 8 | エコラン情報① | ECO01SUM | ECO01SUM演算値 | － | － | × | × | 使用用途無しとの認識。 | － | － | － | － | － | － | － | －
| X | 10 | CGWM ECO | － | ECO1S03T | 363 | 4 |  |  | 汎用（低速） | －
X | X |  |  | 1 | ECO1S03T | 363 | 4 | 1.5 | 1 | 汎用（低速） | ECOWARNING | ｴｺﾗﾝｳｫｰﾆﾝｸﾞ中 | 注意喚起 | Popup表示 | 〇 |  | アイドリングストップ関係の故障？ | － | － | － | － | － | － | － | 0：「ERS」ﾗﾝﾌﾟ消灯（ｳｫｰﾆﾝｸﾞなし） 1：「ERS」ﾗﾝﾌﾟ点滅（ｳｫｰﾆﾝｸﾞ中）
| X |  |  | 2 | ECO1S03T | 363 | 4 | 1.4 | 1 | 汎用（低速） | ECOBLINKHI | ﾗﾝﾌﾟ高速点滅要求 | － | － | × | × | 使用用途無しとの認識。 | － | － | － | － | － | － | － | 0：「ERS」ﾗﾝﾌﾟ高速点滅要求なし 1：「ERS」ﾗﾝﾌﾟ高速点滅要求あり
| X |  |  | 3 | ECO1S03T | 363 | 4 | 4.0 | 8 | 汎用（低速） | ECO03SUM | ECO03SUM演算値 | － | － | × | × | 使用用途無しとの認識。 | － | － | － | － | － | － | － | －
| X | 11 | CGWM VSC | － | ABS1S04T | 028 | 3 |  |  | ABS/VSC情報② | －
X | X |  |  | 1 | ABS1S04T | 028 | 3 | 1.1 | 1 | ABS/VSC情報② | BRKW | ﾌﾞﾚｰｷｳｫｰﾆﾝｸﾞﾗﾝﾌﾟ要求 | Dコネクト | Popup表示+電話発信 | 〇 |  | ブレーキ関係の故障？ | － | － | － | － | － | － | － | 0：他の状態 1：起動時(IG ON後3sec間) or EBD故障検出時 or 強制駆動でﾗﾝﾌﾟ点灯要求時
X | X |  |  | 2 | ABS1S04T | 028 | 3 | 2.6 | 2 | ABS/VSC情報② | ABSW | ABSｳｫｰﾆﾝｸﾞ要求 | Dコネクト | Popup表示+電話発信 | 〇 |  | ABSの故障？ | － | － | － | － | － | － | － | 00b：その他の状態 01b：未使用 10b：ABS非故障 and 強制駆動要求時でないand 起動時（IG ON後3sec間）でないand ABSﾃｽﾄﾓｰﾄﾞ 11b：ABS故障検出時 or 強制駆動要求時 or 起動時(IG ON後3sec間)
X | X |  |  | 3 | ABS1S04T | 028 | 3 | 2.4 | 2 | ABS/VSC情報② | SLP | ｽﾘｯﾌﾟｲﾝｼﾞｹｰﾀ要求 | Dコネクト | Popup表示+電話発信 | 〇 |  | 横滑り防止装置？VSC？の故障？ | － | － | － | － | － | － | － | 00b：その他の状態 01b：不使用 10b：TRC非故障 and (VSC制御時 or TRC制御時) 11b：起動時(IG ON後3sec間) or VSC/TRC故障検出時 or 強制駆動要求時 or 中点取得ﾓｰﾄﾞ時 or ｿﾚﾉｲﾄﾞﾘﾚｰOFF時
| X |  |  | 4 | ABS1S04T | 028 | 3 | 3.0 | 8 | ABS/VSC情報② | ABS04SUM | ABS04SUM演算値 | － | － | × | × | 使用用途無しとの認識。 | － | － | － | － | － | － | － | －
|  | 12 | VSC | － | ABS1S05T | 055 | 7 |  |  | ABS/VSC情報③ | － | 周期 18[ms]有り
|  |  |  | 1 | ABS1S05T | 055 | 7 | 2.5 | 11 | ABS/VSC情報③ | ABSVWFR | 前輪右側回転数 | － | － | × | × | 未使用との認識。 | － | － | － | － | － | － | －
|  |  |  | 2 | ABS1S05T | 055 | 7 | 3.2 | 11 | ABS/VSC情報③ | ABSVWFL | 前輪左側回転数 | － | － | × | × | 未使用との認識。 | － | － | － | － | － | － | －
|  |  |  | 3 | ABS1S05T | 055 | 7 | 5.7 | 11 | ABS/VSC情報③ | ABSVWRR | 後輪右側回転数 | － | － | × | × | 未使用との認識。 | － | － | － | － | － | － | －
|  |  |  | 4 | ABS1S05T | 055 | 7 | 6.4 | 11 | ABS/VSC情報③ | ABSVWRL | 後輪左側回転数 | － | － | × | × | 未使用との認識。 | － | － | － | － | － | － | －
|  |  |  | 5 | ABS1S05T | 055 | 7 | 7.0 | 8 | ABS/VSC情報③ | ABS05SUM | ABS05SUM演算値 | － | － | × | × | 未使用との認識。 | － | － | － | － | － | － | －
|  | 13 | VSC | － | ABS1S07T | 322 | 7 |  |  | ABS/VSC情報⑤ | －
|  |  |  | 1 | ABS1S07T | 322 | 7 | 1.2 | 1 | ABS/VSC情報⑤ | XPCSBKACT | 自動ﾌﾞﾚｰｷﾌﾗｸﾞ | － | － | × | × | 未使用との認識。 | － | － | － | － | － | － | －
|  |  |  | 2 | ABS1S07T | 322 | 7 | 3.6 | 3 | ABS/VSC情報⑤ | MODEAUTOB | 自動ﾌﾞﾚｰｷﾓｰﾄﾞ | － | － | × | × | 未使用との認識。 | － | － | － | － | － | － | －
|  |  |  | 3 | ABS1S07T | 322 | 7 | 4.0 | 8 | ABS/VSC情報⑤ | ESTGRAD | 路面勾配推定値 | － | － | × | × | 未使用との認識。 | － | － | － | － | － | － | －
|  |  |  | 4 | ABS1S07T | 322 | 7 | 7.0 | 8 | ABS/VSC情報⑤ | ABS07SUM | ABS07SUM演算値 | － | － | × | × | 未使用との認識。 | － | － | － | － | － | － | －
|  | 14 | VSC | － | ABS1S09T | 0BA | 3 |  |  | ABS/VSC情報⑥ | －
|  |  |  | 1 | ABS1S09T | 0BA | 3 | 1.6 | 1 | ABS/VSC情報⑥ | ASF1 | Gｾﾝｻ固着異常発生ﾌﾗｸﾞ | － | － | × | × | 未使用との認識。 | － | － | － | － | － | － | －
|  |  |  | 2 | ABS1S09T | 0BA | 3 | 1.4 | 1 | ABS/VSC情報⑥ | ASF3 | Gｾﾝｻ出力異常発生ﾌﾗｸﾞ | － | － | × | × | 未使用との認識。 | － | － | － | － | － | － | －
|  |  |  | 3 | ABS1S09T | 0BA | 3 | 2.0 | 10 | ABS/VSC情報⑥ | LA_GX0 | 前後G | － | － | × | × | 未使用との認識。 | － | － | － | － | － | － | －
|  |  |  | 4 | ABS1S09T | 0BA | 3 | 3.0 | 8 | ABS/VSC情報⑥ | ABS1S09SUM | ABS1S09SUM演算値 | － | － | × | × | 未使用との認識。 | － | － | － | － | － | － | －
| X | 15 | CGWM EPS | － | EPS1S01T | 06B | 4 |  |  | EPS制御 | －
X | X |  |  | 1 | EPS1S01T | 06B | 4 | 1.5 | 3 | EPS制御 | WLREQ | W/L要求 | 注意喚起 | Popup表示 | 〇 |  | パワステの異常？ | － | － | － | － | － | － | － | 000b：W/L消灯要求 001b：W/L赤色常灯要求（ダイアグ検出時) 010b：W/L点灯要求(テストモード状態) 011b：W/L常灯要求(初期点灯要求時) 100b：W/Lｱﾝﾊﾞｰ色常灯要求（ダイアグ検出時)
| X |  |  | 2 | EPS1S01T | 06B | 4 | 1.3 | 2 | EPS制御 | BZREQ | ﾌﾞｻﾞｰ要求 | － | － | × | × | 未使用との認識。 | － | － | － | － | － | － | －
| X |  |  | 3 | EPS1S01T | 06B | 4 | 4.0 | 8 | EPS制御 | EPS01SUM | EPS01SUM演算値 | － | － | × | × | 使用用途無しとの認識。 | － | － | － | － | － | － | － | －
| X | 16 | CGWM SCM | － | SCM1S03T | 2A9 | 7 |  |  | SCM情報③ | －
| X |  |  | 1 | SCM1S03T | 2A9 | 7 | 1.7 | 1 | SCM情報③ | DSATEISHI | ｽﾏｱｼ停止表示 | － | － | × | × | 未使用との認識。 | － | － | － | － | － | － | －
X | X |  |  | 2 | SCM1S03T | 2A9 | 7 | 1.6 | 1 | SCM情報③ | DSAKOSHO | ｽﾏｱｼ故障表示 | Dコネクト | Popup表示+電話発信 | 〇 |  | スマートアシスト故障？ | － | － | － | － | － | － | － | 0：要求なし 1：ｽﾏｱｼ故障表示要求あり
| X |  |  | 3 | SCM1S03T | 2A9 | 7 | 1.5 | 1 | SCM情報③ | DSAMW | ｽﾏｰﾄｱｼｽﾄ警告表示 | － | － | × | × | 未使用との認識。 | － | － | － | － | － | － | －
| X |  |  | 4 | SCM1S03T | 2A9 | 7 | 1.2 | 1 | SCM情報③ | IMGDUST | 画像センサ汚れ | － | － | × | × | 使用用途無しとの認識。→未使用？ | － | － | － | － | － | － | － | 0：汚れ無し 1：ﾌﾛﾝﾄｶﾒﾗ汚れ有り
| X |  |  | 5 | SCM1S03T | 2A9 | 7 | 1.0 | 1 | SCM情報③ | IMGOFF | 画像機能低下 | － | － | × | × | 使用用途無しとの認識。→未使用？ | － | － | － | － | － | － | － | 0：機能低下状態以外 1：機能低下状態
| X |  |  | 6 | SCM1S03T | 2A9 | 7 | 2.6 | 1 | SCM情報③ | LANEWARN | 車線逸脱警報 | － | － | × | × | 使用用途無しとの認識。 | － | － | － | － | － | － | －
| X |  |  | 7 | SCM1S03T | 2A9 | 7 | 2.4 | 1 | SCM情報③ | XLSRALARM3 | 警報3(後方誤発進防止） | － | － | × | × | 未使用との認識。 | － | － | － | － | － | － | －
| X |  |  | 8 | SCM1S03T | 2A9 | 7 | 2.2 | 1 | SCM情報③ | XLSRALARM6 | 警報6（誤発進防止） | － | － | × | × | 未使用との認識。 | － | － | － | － | － | － | －
| X |  |  | 9 | SCM1S03T | 2A9 | 7 | 2.1 | 1 | SCM情報③ | XLSRALARM4 | 警報4（発進報知） | － | － | × | × | 未使用との認識。 | － | － | － | － | － | － | －
| X |  |  | 10 | SCM1S03T | 2A9 | 7 | 2.0 | 1 | SCM情報③ | XLSRALARM1 | 警報1(警報制動） | － | － | × | × | 未使用との認識。 | － | － | － | － | － | － | －
| X |  |  | 11 | SCM1S03T | 2A9 | 7 | 3.7 | 1 | SCM情報③ | XLSRALARM2 | 警報2(衝突回避自動ﾌﾞﾚｰｷ） | － | － | × | × | 未使用との認識。 | － | － | － | － | － | － | －
| X |  |  | 12 | SCM1S03T | 2A9 | 7 | 3.5 | 1 | SCM情報③ | XLSRSTRCHK | 舵角補正中 | － | － | × | × | 使用用途無しとの認識。 | － | － | － | － | － | － | － | 0：舵角中立点補正完了 1：舵角中立点補正中
| X |  |  | 13 | SCM1S03T | 2A9 | 7 | 3.4 | 1 | SCM情報③ | XLSRALARM5 | 警報５（停止保持解除) | － | － | × | × | 未使用との認識。 | － | － | － | － | － | － | －
| X |  |  | 14 | SCM1S03T | 2A9 | 7 | 3.0 | 1 | SCM情報③ | XLSRDUST | ｾﾝｻ汚れ警告 | － | － | × | × | 使用用途無しとの認識。 | － | － | － | － | － | － | － | 0：汚れ警告無し 1：汚れ警告有り
| X |  |  | 15 | SCM1S03T | 2A9 | 7 | 4.7 | 1 | SCM情報③ | XLSRBADWETH | 悪天候警告 | － | － | × | × | 使用用途無しとの認識。 | － | － | － | － | － | － | － | 0：悪天候以外 1：悪天候
X | X |  |  | 16 | SCM1S03T | 2A9 | 7 | 4.2 | 1 | SCM情報③ | XLSRPCSFAIL | 衝突回避ﾌｪｲﾙﾌﾗｸﾞ |  |  | 〇 |  | 必要な可能性あり。 | [7 empty] | 0：ﾌｪｲﾙ状態以外 1：ﾌｪｲﾙ状態
| X |  |  | 17 | SCM1S03T | 2A9 | 7 | 4.1 | 1 | SCM情報③ | XLSRPCBINH | 衝突回避ﾌﾞﾚｰｷ不可 | － | － | × | × | 使用用途無しとの認識。→未使用？ | － | － | － | － | － | － | － | 0：許可 1：不可
| X |  |  | 18 | SCM1S03T | 2A9 | 7 | 5.0 | 1 | SCM情報③ | XLSRALARM9 | 後方誤発進防止警報 | － | － | × | × | 未使用との認識。 | － | － | － | － | － | － | －
| X |  |  | 19 | SCM1S03T | 2A9 | 7 | 6.4 | 1 | SCM情報③ | XSNRREVERBFAIL | ｿﾅｰ汚れ | － | － | × | × | 使用用途無しとの認識。→未使用？ | － | － | － | － | － | － | － | 0：ｿﾅｰ汚れ状態以外 1：ｿﾅｰ汚れ状態
| X |  |  | 20 | SCM1S03T | 2A9 | 7 | 6.3 | 1 | SCM情報③ | XSNRBADENV | ｿﾅｰ悪環境 | － | － | × | × | 使用用途無しとの認識。→未使用？ | － | － | － | － | － | － | － | 0：ｿﾅｰ悪環境状態以外 1：ｿﾅｰ悪環境状態
| X |  |  | 21 | SCM1S03T | 2A9 | 7 | 6.2 | 1 | SCM情報③ | XSNRDIS | ｿﾅｰ作動不可 | － | － | × | × | 未使用との認識。 | － | － | － | － | － | － | －
X | X |  |  | 22 | SCM1S03T | 2A9 | 7 | 6.1 | 1 | SCM情報③ | XSNRFAIL | ｿﾅｰｼｽﾃﾑ故障 |  |  | 〇 |  | 必要な可能性あり。 | － | － | － | － | － | － | － | 0：ｿﾅｰｼｽﾃﾑ故障以外 1：ｿﾅｰｼｽﾃﾑ故障
X | X |  |  | 23 | SCM1S03T | 2A9 | 7 | 6.0 | 1 | SCM情報③ | XSAHARDFAIL | ｽﾏｱｼ関連部品ﾊｰﾄﾞ故障 |  |  | 〇 |  | 必要な可能性あり。 | － | － | － | － | － | － | － | 0：ｽﾏｱｼ関連部品ﾊｰﾄﾞ故障以外 1：ｽﾏｱｼ関連部品ﾊｰﾄﾞ故障
| X |  |  | 24 | SCM1S03T | 2A9 | 7 | 7.0 | 8 | SCM情報③ | SCM03SUM | SCM03ﾌﾚｰﾑSUM演算値 | － | － | × | × | 使用用途無しとの認識。 | － | － | － | － | － | － | －
|  | 17 | SCM | － | AHB1S01T | 414 | 8 |  |  | AHB情報① | －
|  |  |  | 1 | AHB1S01T | 414 | 8 | 6.4 | 4 | AHB情報① | AHB_SCMFAIL | ｵｰﾄﾊｲﾋﾞｰﾑｾﾝｻ故障 | － | － | × | × | 未使用との認識。 | － | － | － | － | － | － | －
|  |  |  | 2 | AHB1S01T | 414 | 8 | 8.0 | 8 | AHB情報① | AHB01SUM | AHB01SUM演算値 | － | － | × | × | 未使用との認識。 | － | － | － | － | － | － | －
|  | 18 | SNR | － | SNR1S01T | 2AB | 8 |  |  | 対SCMﾌﾚｰﾑ | －
|  |  |  | 1 | SNR1S01T | 2AB | 8 | 2.5 | 1 | 対SCMﾌﾚｰﾑ | XMACT | 渡り検知ﾌﾗｸﾞ | － | － | × | × | 未使用との認識。 | － | － | － | － | － | － | －
|  |  |  | 2 | SNR1S01T | 2AB | 8 | 2.4 | 1 | 対SCMﾌﾚｰﾑ | XLACT | 左ｾﾝｻ検知ﾌﾗｸﾞ | － | － | × | × | 未使用との認識。 | － | － | － | － | － | － | －
|  |  |  | 3 | SNR1S01T | 2AB | 8 | 2.3 | 1 | 対SCMﾌﾚｰﾑ | XRACT | 右ｾﾝｻ検知ﾌﾗｸﾞ | － | － | × | × | 未使用との認識。 | － | － | － | － | － | － | －
|  |  |  | 4 | SNR1S01T | 2AB | 8 | 4.4 | 12 | 対SCMﾌﾚｰﾑ | MSNRDIST | 渡りセンサ距離情報 | － | － | × | × | 未使用との認識。 | － | － | － | － | － | － | －
|  |  |  | 5 | SNR1S01T | 2AB | 8 | 5.0 | 12 | 対SCMﾌﾚｰﾑ | LSNRDIST | 左センサ距離情報 | － | － | × | × | 未使用との認識。 | － | － | － | － | － | － | －
|  |  |  | 6 | SNR1S01T | 2AB | 8 | 7.4 | 12 | 対SCMﾌﾚｰﾑ | RSNRDIST | 右センサ距離情報 | － | － | × | × | 未使用との認識。 | － | － | － | － | － | － | －
|  |  |  | 7 | SNR1S01T | 2AB | 8 | 8.0 | 8 | 対SCMﾌﾚｰﾑ | SNR01SUM | SNR01SUM演算値 | － | － | × | × | 未使用との認識。 | － | － | － | － | － | － | －
| X | 19 | CGWM SNR | － | SNR1S02T | 660 | 3 |  |  | リアソナー対METフレーム | －
X | X |  |  | 1 | SNR1S02T | 660 | 3 | 1.1 | 1 | リアソナー対METフレーム | XRSNRMUTE | ﾘｱSNRﾐｭｰﾄ状態 | コーナーセンサ | カメラ画面表示(ガイド線以外) | 〇 |  | リアソナー情報→カメラ画面に警告表示。 | － | － | － | － | － | － | － | 0：ﾐｭｰﾄOFF（ﾌﾞｻﾞｰ吹鳴許可状態） 1：ﾐｭｰﾄON（ﾌﾞｻﾞｰ吹鳴禁止状態）
X | X |  |  | 2 | SNR1S02T | 660 | 3 | 1.0 | 1 | リアソナー対METフレーム | XRSNRSYS | ﾘｱSNRｼｽﾃﾑ状態 | コーナーセンサ | カメラ画面表示(ガイド線以外) | 〇 |  | リアソナー情報→カメラ画面に警告表示。 | － | － | － | － | － | － | － | 0：ｼｽﾃﾑOFF（ｿﾅｰ作動禁止状態） 1：ｼｽﾃﾑON（ｿﾅｰ作動許可状態）
X | X |  |  | 3 | SNR1S02T | 660 | 3 | 2.4 | 4 | リアソナー対METフレーム | RRSNRDIST | ﾘｱ右ｿﾅｰ検知範囲 | コーナーセンサ | カメラ画面表示(ガイド線以外) | 〇 |  | リアソナー情報→カメラ画面に警告表示。 | － | － | － | － | － | － | － | 0h：非検知 1h：近方検知（～30cm） 2h：中間検知（30cm～45ｃｍ） 3h：遠方検知（45cm～60ｃｍ） Ch：悪環境 Dh：一時故障 Eh：要修理故障 Fh：未確定
X | X |  |  | 4 | SNR1S02T | 660 | 3 | 2.0 | 4 | リアソナー対METフレーム | RLSNRDIST | ﾘｱ左ｿﾅｰ検知範囲 | コーナーセンサ | カメラ画面表示(ガイド線以外) | 〇 |  | リアソナー情報→カメラ画面に警告表示。 | － | － | － | － | － | － | － | 0h：非検知 1h：近方検知（～30cm） 2h：中間検知（30cm～45ｃｍ） 3h：遠方検知（45cm～60ｃｍ） Ch：悪環境 Dh：一時故障 Eh：要修理故障 Fh：未確定
| X |  |  | 5 | SNR1S02T | 660 | 3 | 3.0 | 8 | リアソナー対METフレーム | SNR02SUM | SNR02SUM演算値 | コーナーセンサ | カメラ画面表示(ガイド線以外) | × |  | リアソナー情報→カメラ画面に警告表示。 | － | － | － | － | － | － | － | －
|  | 20 | SNR | － | SNR1S03T | 661 | 3 |  |  | フロントソナー対METフレーム | －
|  |  |  | 1 | SNR1S03T | 661 | 3 | 1.1 | 1 | フロントソナー対METフレーム | XFSNRMUTE | ﾌﾛﾝﾄSNRﾐｭｰﾄ状態 | － | － | × | × | 未使用との認識。 | － | － | － | － | － | － | － | 0：ﾐｭｰﾄOFF（ﾌﾞｻﾞｰ吹鳴許可状態） 1：ﾐｭｰﾄON（ﾌﾞｻﾞｰ吹鳴禁止状態）
|  |  |  | 2 | SNR1S03T | 661 | 3 | 1.0 | 1 | フロントソナー対METフレーム | XFSNRSYS | ﾌﾛﾝﾄSNRｼｽﾃﾑ状態 | － | － | × | × | 未使用との認識。 | － | － | － | － | － | － | － | 0：ｼｽﾃﾑOFF（ｿﾅｰ作動禁止状態） 1：ｼｽﾃﾑON（ｿﾅｰ作動許可状態）
|  |  |  | 3 | SNR1S03T | 661 | 3 | 2.4 | 4 | フロントソナー対METフレーム | FRSNRDIST | ﾌﾛﾝﾄ右ｿﾅｰ検知範囲 | － | － | × | × | 未使用との認識。 | － | － | － | － | － | － | － | 0h：非検知 1h：近方検知（～30cm） 2h：中間検知（30cm～45ｃｍ） 3h：遠方検知（45cm～60ｃｍ） Ch：悪環境 Dh：一時故障 Eh：要修理故障 Fh：未確定
|  |  |  | 4 | SNR1S03T | 661 | 3 | 2.0 | 4 | フロントソナー対METフレーム | FLSNRDIST | ﾌﾛﾝﾄ左ｿﾅｰ検知範囲 | － | － | × | × | 未使用との認識。 | － | － | － | － | － | － | － | 0h：非検知 1h：近方検知（～30cm） 2h：中間検知（30cm～45ｃｍ） 3h：遠方検知（45cm～60ｃｍ） Ch：悪環境 Dh：一時故障 Eh：要修理故障 Fh：未確定
|  |  |  | 5 | SNR1S03T | 661 | 3 | 3.0 | 8 | フロントソナー対METフレーム | SNR03SUM | SNR03SUM演算値 | － | － | × | × | 未使用との認識。 | － | － | － | － | － | － | － | －
| X | 21 | CGWM | － | LVL1S01T | 373 | 3 |  |  | LVL情報 | －
X | X |  |  | 1 | LVL1S01T | 373 | 3 | 1.4 | 2 | LVL情報 | AFSWREQ | AFSｳｫｰﾆﾝｸﾞ情報 | Dコネクト | Popup表示+電話発信 | 〇 |  | ヘッドライト制御異常？ | － | － | － | － | － | － | － | 0h：消灯 1h：点灯(ﾌｪｰﾙ時,断芯ﾁｪｯｸ時) 2h：点滅 3h：点滅
X | X |  |  | 2 | LVL1S01T | 373 | 3 | 1.0 | 4 | LVL情報 | LVLWREQ | ｳｫｰﾆﾝｸﾞ情報 | Dコネクト | Popup表示+電話発信 | 〇 |  | ヘッドランプ光軸異常？ | － | － | － | － | － | － | － | 【0000b】 消灯 【0001b】 点灯(ﾌｪｰﾙなど） 【0010b】 〔点滅（点灯：1000ms/消灯：1000ms，消灯から開始）〕 を繰返し（型式未書込み） 【0011b】 〔6回点滅（点灯：260ms/消灯：240ms，消灯から開始）後、1240ms消灯〕 を繰返し（初期化ﾃﾞｰﾀなし） 【0100b】 〔3回点滅（点灯：260ms/消灯：240ms，消灯から開始）後、1240ms消灯〕 を繰返し（工場、ﾀﾞｲｱｸﾞ初期化完了） 【0101b】 〔1回点滅（点灯：260ms/消灯：240ms，消灯から開始）後、1240ms消灯〕 を繰返し（ﾏﾆｭｱﾙ初期化完了 燃料残量ﾊﾟﾀｰﾝ１） 【0110b】 〔2回点滅（点灯：260ms/消灯：240ms，消灯から開始）後、1240ms消灯〕 を繰返し（ ↑ 燃料残量ﾊﾟﾀｰﾝ2） 【0111b】 〔3回点滅（点灯：260ms/消灯：240ms，消灯から開始）後、1240ms消灯〕 を繰返し（ ↑ 燃料残量ﾊﾟﾀｰﾝ3） 【1000b】 〔4回点滅（点灯：260ms/消灯：240ms，消灯から開始）後、1240ms消灯〕 を繰返し（ ↑ 燃料残量ﾊﾟﾀｰﾝ4） 【1001b】 〔5回点滅（点灯：260ms/消灯：240ms，消灯から開始）後、1240ms消灯〕 を繰返し（ ↑ 燃料残量ﾊﾟﾀｰﾝ5） 【1010～1111b】 消灯
| X |  |  | 3 | LVL1S01T | 373 | 3 | 3.0 | 8 | LVL情報 | LVL01SUM | LVL1S01ﾌﾚｰﾑSUM演算値 | － | － | × | × | 使用用途無しとの認識。 | － | － | － | － | － | － | － | －
| X | 22 | CGWM ABG | － | ABG1S01T | 3B1 | 2 |  |  | ABG制御 | －
X | X |  |  | 1 | ABG1S01T | 3B1 | 2 | 1.2 | 2 | ABG制御 | WLREQ2 | W/L要求 | Dコネクト | Popup表示+電話発信 | 〇 |  | エアバック故障？ | － | － | － | － | － | － | － | 00b：その他の状態 01b：ｴｱﾊﾞｯｸﾞ非故障 and T端子操作による故障ｺｰﾄﾞ消去後 10b：ｴｱﾊﾞｯｸﾞ非故障 and (衝突点火判定成立時 or 一括廃棄処理完了後） 11b：ｴｱﾊﾞｯｸﾞ故障検出時 or 起動時(IG ON後6sec間) or 一括廃棄処理中 【優先順位】 1. 起動時(IG ON後6sec間) 2. T端子操作による故障コート゛消去後 3. 衝突点火判定成立時or一括廃棄処理完了後 4. エアバッグ故障検出時 5 一括廃棄処理中 6. その他の状態
| X |  |  | 2 | ABG1S01T | 3B1 | 2 | 2.0 | 8 | ABG制御 | ABG01SUM | ABG1S01ﾌﾚｰﾑSUM演算値 | － | － | × | × | 使用用途無しとの認識。 | － | － | － | － | － | － | － | －
| X | 23 | CGWM MET | － | MET1S01T | 180 | 4 |  |  | メータ情報① | －
X | X |  |  | 1 | MET1S01T | 180 | 4 | 1.2 | 1 | メータ情報① | XFLWRN | 燃料残量警告 | 注意喚起 | Popup表示 | 〇 |  | 燃料残量警告→給油促し？ | [7 empty] | 0：OFF(消灯) 1：ON(点灯・点滅)
X | X |  |  | 2 | MET1S01T | 180 | 4 | 1.1 | 1 | メータ情報① | XTEMPHI | 高水温警告 | Dコネクト | Popup表示+電話発信 | 〇 |  | エンジン冷却水温の異常？ | [7 empty] | 0：OFF(消灯) 1：ON(点灯・点滅)
| X |  |  | 3 | MET1S01T | 180 | 4 | 1.0 | 1 | メータ情報① | PKBSW | ﾊﾟｰｷﾝｸﾞﾌﾞﾚｰｷSW信号 | － | － | × | × | 未使用との認識。 | － | － | － | － | － | － | －
X | X |  |  | 4 | MET1S01T | 180 | 4 | 2.0 | 8 | メータ情報① | CARINFO | 車種情報 | カメラ映像 | カメラ画面表示(ガイド線) | 〇 |  | カメラガイド線表示に使用する？ | [7 empty] | *車種毎に設定
| X |  |  | 5 | MET1S01T | 180 | 4 | 4.0 | 8 | メータ情報① | MET01SUM | MET01SUM演算値 | － | － | × | × | 使用用途無しとの認識。 | － | － | － | － | － | － | － | －
| X | 24 | CGWM MET | － | MET1S02T | 080 | 5 |  |  | メータ情報②(車速) | －
X | X |  |  | 1 | MET1S02T | 080 | 5 | 3.0 | 16 |  | METSP1 | メータ車速 |  |  | 〇 |  | 単独では使用しないが、他の情報と合わせて使用する？ | － | － | － | － | － | － | － | －
| X |  |  | 2 | MET1S02T | 080 | 5 | 5.0 | 8 |  | MET02SUM | MET02SUM演算値 | － | － | × | × | 使用用途無しとの認識。 | － | － | － | － | － | － | － | －
|  | 25 | MET | － | MET1S04T | 612 | 8 |  |  | ナビ向け情報① | －
|  |  |  | 1 | MET1S04T | 612 | 8 | 4.0 | 32 |  | ODO | オドメータ情報信号 | － | － | × | × | 未使用との認識。 | － | － | － | － | － | － | － | －
|  |  |  | 2 | MET1S04T | 612 | 8 | 5.0 | 8 |  | FL_DISP | ﾌｭｰｴﾙ表示値信号 | － | － | × | × | 未使用との認識。 | － | － | － | － | － | － | －
|  |  |  | 3 | MET1S04T | 612 | 8 | 6.7 | 1 |  | PSWN | P席ｼｰﾄﾍﾞﾙﾄｳｫｰﾆﾝｸﾞ信号 | － | － | × | × | 未使用との認識。 | － | － | － | － | － | － | －
|  |  |  | 4 | MET1S04T | 612 | 8 | 8.0 | 8 |  | MET04SUM | MET04SUM演算値 | － | － | × | × | 未使用との認識。 | － | － | － | － | － | － | － | －
| X | 26 | CGWM BDY | － | BDY1S01T | 630 | 8 |  |  | BDY旧LIN相当 | －
X | X |  |  | 1 | BDY1S01T | 630 | 8 | 1.6 | 1 | SNR：DLC=6にて受信 | BCTY | ﾊﾞｯｸﾄﾞｱｶｰﾃｼSW信号 | 注意喚起 | Popup表示 | 〇 |  | バックドア半ドア警告？ | － | － | － | － | － | － | － | 0：ｽｲｯﾁ信号OFF 1：ｽｲｯﾁ信号ON
X | X |  |  | 2 | BDY1S01T | 630 | 8 | 1.5 | 1 |  | RLCTY | 後席左席ｶｰﾃｼSW信号 | 注意喚起 | Popup表示 | 〇 |  | 後席左席ドア半ドア警告？ | － | － | － | － | － | － | － | 0：ｽｲｯﾁ信号OFF 1：ｽｲｯﾁ信号ON
X | X |  |  | 3 | BDY1S01T | 630 | 8 | 1.4 | 1 |  | RRCTY | 後席右席ｶｰﾃｼSW信号 | 注意喚起 | Popup表示 | 〇 |  | 後席右席ドア半ドア警告？ | － | － | － | － | － | － | － | 0：ｽｲｯﾁ信号OFF 1：ｽｲｯﾁ信号ON
X | X |  |  | 4 | BDY1S01T | 630 | 8 | 1.3 | 1 |  | PCTY | P席ｶｰﾃｼSW信号 | 注意喚起 | Popup表示 | 〇 |  | 助手席ドア半ドア警告？ | － | － | － | － | － | － | － | 0：ｽｲｯﾁ信号OFF 1：ｽｲｯﾁ信号ON
| X |  |  | 5 | BDY1S01T | 630 | 8 | 1.2 | 1 |  | RLMP | ﾙｰﾑﾗﾝﾌﾟ点灯状態 | － | － | × | × | 未使用との認識。 | － | － | － | － | － | － | －
| X |  |  | 6 | BDY1S01T | 630 | 8 | 2.7 | 1 |  | TRNR | 右ターンSW信号 | － | － | × | × | 使用用途無しとの認識。 | － | － | － | － | － | － | － | 0：ｽｲｯﾁ信号OFF 1：ｽｲｯﾁ信号ON
| X |  |  | 7 | BDY1S01T | 630 | 8 | 2.6 | 1 |  | TRNL | 左ターンSW信号 | － | － | × | × | 使用用途無しとの認識。 | － | － | － | － | － | － | － | 0：ｽｲｯﾁ信号OFF 1：ｽｲｯﾁ信号ON
X | X |  |  | 8 | BDY1S01T | 630 | 8 | 2.4 | 1 |  | PCTNG | P席ｶｰﾃｼ断線警告 | 注意喚起 | Popup表示 | 〇 |  | 半ドア警告？ | － | － | － | － | － | － | － | 0：P席閉 1：P席半ドア
| X |  |  | 9 | BDY1S01T | 630 | 8 | 2.3 | 1 |  | TAIL | ﾃｰﾙﾗﾝﾌﾟ駆動状態 | － | － | × | × | 使用用途無しとの認識。 | － | － | － | － | － | － | － | 0：ﾃｰﾙﾗﾝﾌﾟ消灯 1：ﾃｰﾙﾗﾝﾌﾟ点灯
X | X |  |  | 10 | BDY1S01T | 630 | 8 | 2.2 | 1 |  | DBKL | D席ﾊﾞｯｸﾙSW信号 | 注意喚起 | Popup表示 | 〇 |  | 運転席シートベルト未装着警告？ | － | － | － | － | － | － | － | 0：ｽｲｯﾁ信号OFF 1：ｽｲｯﾁ信号ON
X | X |  |  | 11 | BDY1S01T | 630 | 8 | 2.1 | 1 |  | DCTY | Ｄ席ｶｰﾃｼSW信号 | 注意喚起 | Popup表示 | 〇 |  | 運転席ドア半ドア警告？ | － | － | － | － | － | － | － | 0：ｽｲｯﾁ信号OFF 1：ｽｲｯﾁ信号ON
| X |  |  | 12 | BDY1S01T | 630 | 8 | 2.0 | 1 |  | HEDON | ﾍｯﾄﾞﾗﾝﾌﾟOn駆動状態 | － | － | × | × | 使用用途無しとの認識。 | － | － | － | － | － | － | － | 0：ﾍｯﾄﾞﾗﾝﾌﾟLo消灯 1：ﾍｯﾄﾞﾗﾝﾌﾟLo点灯
X | X |  |  | 13 | BDY1S01T | 630 | 8 | 3.7 | 1 |  | BKSW | ﾌﾞﾚｰｷﾌﾙｰﾄﾞﾚﾍﾞﾙSW信号 | Dコネクト | Popup表示+電話発信 | 〇 |  | ブレーキ異常？ | － | － | － | － | － | － | － | 0：SW信号OFF 1：ﾌﾞﾚｰｷﾌﾙｰﾄﾞﾚﾍﾞﾙSW信号ON
| X |  |  | 14 | BDY1S01T | 630 | 8 | 3.4 | 1 |  | ACC | ACC SW信号 | － | － | × | × | 未使用との認識。 | － | － | － | － | － | － | －
| X |  |  | 15 | BDY1S01T | 630 | 8 | 4.7 | 1 |  | HEADHI | ﾍｯﾄﾞﾗﾝﾌﾟHi状態 | － | － | × | × | 使用用途無しとの認識。 | － | － | － | － | － | － | － | 0：ﾍｯﾄﾞﾗﾝﾌﾟHi消灯 1：ﾍｯﾄﾞﾗﾝﾌﾟHi点灯
| X |  |  | 16 | BDY1S01T | 630 | 8 | 4.6 | 1 |  | FOGS | FOGﾗﾝﾌﾟON状態 | － | － | × | × | 使用用途無しとの認識。 | － | － | － | － | － | － | － | 0：ﾌｫｸﾞﾗﾝﾌﾟ消灯 1：ﾌｫｸﾞﾗﾝﾌﾟ点灯
X | X |  |  | 17 | BDY1S01T | 630 | 8 | 4.4 | 2 |  | HLWNG | LEDﾍｯﾄﾞﾗﾝﾌﾟｳｫｰﾆﾝｸﾞ点灯/消灯要求 | Dコネクト | Popup表示+電話発信 | 〇 |  | ライト故障？ | － | － | － | － | － | － | － | 0～2：消灯要求 3：点灯要求
X | X |  |  | 18 | BDY1S01T | 630 | 8 | 4.3 | 1 |  | PBKL | P席ﾊﾞｯｸﾙSW信号 | 注意喚起 | Popup表示 | 〇 |  | 助手席シートベルト未装着警告？ | － | － | － | － | － | － | － | 0：ｽｲｯﾁ信号OFF 1：ｽｲｯﾁ信号ON
X | X |  |  | 19 | BDY1S01T | 630 | 8 | 5.3 | 4 |  | KFWNG1 | ｷｰﾌﾘｰ警報要求① | Dコネクト | Popup表示+電話発信 | 〇 |  | キーフリー異常？ | － | － | － | － | － | － | － | 【0001b】 自動電源OFF通知 【0010b】 携帯機電池低下警報作動要求 【0100b】 ｴﾝｼﾞﾝ始動ｻﾎﾟｰﾄ表示要求 【0110b】 ｷｰ無し警報作動要求 【1000b】 閉じ込み警報作動要求 【1010b】 携帯機置忘れ警報作動要求 【1011b】 電源切り忘れ警報作動要求 【1100b】 ｽﾃﾛｸ未解除警報作動要求 【1101b】 電源ＯＦＦ操作ｱﾄﾞﾊﾞｲｽ要求 【1111b】 ｷｰﾌﾘｰｼｽﾃﾑ異常警報作動要求
X | X |  |  | 20 | BDY1S01T | 630 | 8 | 5.0 | 3 |  | KFWNG2 | ｷｰﾌﾘｰ警報要求② | 注意喚起 | Popup表示 | 〇 |  | キー不明警告？ | － | － | － | － | － | － | － | 000b : 持出し警報停止条件が成立 001b : 携帯機持出し警報作動成立
| X |  |  | 21 | BDY1S01T | 630 | 8 | 6.7 | 1 |  | RRBKL | Rr席RHﾊﾞｯｸﾙSW信号 | － | － | × | × | 未使用との認識。 | － | － | － | － | － | － | －
| X |  |  | 22 | BDY1S01T | 630 | 8 | 6.6 | 1 |  | RLBKL | Rr席LHﾊﾞｯｸﾙSW信号 | － | － | × | × | 未使用との認識。 | － | － | － | － | － | － | －
| X |  |  | 23 | BDY1S01T | 630 | 8 | 6.5 | 1 |  | RCBKL | Rr席CNTﾊﾞｯｸﾙSW信号 | － | － | × | × | 未使用との認識。 | － | － | － | － | － | － | －
X | X |  |  | 24 | BDY1S01T | 630 | 8 | 6.3 | 1 |  | AHB_FAIL | ｵｰﾄﾊｲﾋﾞｰﾑ故障(ﾒｰﾀ通知) | 注意喚起 | Popup表示 | 〇 |  | オートハイビーム故障？ | － | － | － | － | － | － | － | 0：消灯要求 1：ｵｰﾄﾊｲﾋﾞｰﾑ故障点灯要求
| X |  |  | 25 | BDY1S01T | 630 | 8 | 8.0 | 8 |  | BDY01SUM | BDY01SUM演算値 | － | － | × | × | 使用用途無しとの認識。 | － | － | － | － | － | － | － | －
|  | 27 | CGWM BDY | － | BDY1S02T | 632 | 7 |  |  | ｴｱｺﾝ制御用 | －
|  |  |  | 1 | BDY1S02T | 632 | 7 | 1.4 | 2 | Special:ﾌﾚｰﾑ遅延20%ｵｰﾊﾞｰ有り | RIDE | 乗車有無信号 | － | － | × | × | 未使用との認識。 | － | － | － | － | － | － | － | 00b:不定 01b:乗車 10b:空車 11b:未定義
|  |  |  | 2 | BDY1S02T | 632 | 7 | 1.2 | 2 |  | FRWIPE | ﾜｲﾊﾟ駆動情報 | － | － | × | × | 使用用途無しとの認識。 | － | － | － | － | － | － | － | 00b：OFF 01b：INT 10b：Lo 11b：Hi
|  |  |  | 3 | BDY1S02T | 632 | 7 | 1.1 | 1 |  | RRWIPE | ﾘｱﾜｲﾊﾟ駆動情報 | － | － | × | × | 使用用途無しとの認識。 | － | － | － | － | － | － | － | 0：OFF 1：ON
|  |  |  | 4 | BDY1S02T | 632 | 7 | 3.3 | 9 |  | SOLARL | 日射左 | － | － | × | × | 未使用との認識。 | － | － | － | － | － | － | －
|  |  |  | 5 | BDY1S02T | 632 | 7 | 4.2 | 9 |  | SOLARR | 日射右 | － | － | × | × | 未使用との認識。 | － | － | － | － | － | － | －
|  |  |  | 6 | BDY1S02T | 632 | 7 | 7.0 | 8 |  | BDY02SUM | BDY02SUM演算値 | － | － | × | × | 使用用途無しとの認識。 | － | － | － | － | － | － | － | －
|  | 28 | STR | － | CMB1S01T | 650 | 8 |  |  | +B通信CMB情報 | －
|  |  |  | 1 | CMB1S01T | 650 | 8 | 1.7 | 1 | Special:ﾌﾚｰﾑ遅延20%ｵｰﾊﾞｰ有り | HL_AUTO | ﾍｯﾄﾞﾗﾝﾌﾟAUTO | － | － | × | × | 未使用との認識。 | － | － | － | － | － | － | － | 0:ｽｲｯﾁOFF 1:ｽｲｯﾁON
|  |  |  | 2 | CMB1S01T | 650 | 8 | 1.6 | 1 |  | HL_TAIL | ﾍｯﾄﾞﾗﾝﾌﾟTAIL | － | － | × | × | 未使用との認識。 | － | － | － | － | － | － | － | 0:ｽｲｯﾁOFF 1:ｽｲｯﾁON
|  |  |  | 3 | CMB1S01T | 650 | 8 | 1.5 | 1 |  | HL_LO | ﾍｯﾄﾞﾗﾝﾌﾟLO | － | － | × | × | 未使用との認識。 | － | － | － | － | － | － | － | 0:ｽｲｯﾁOFF 1:ｽｲｯﾁON
|  |  |  | 4 | CMB1S01T | 650 | 8 | 1.4 | 1 |  | FR_FOG | ﾌﾛﾝﾄﾌｫｸﾞ | － | － | × | × | 未使用との認識。 | － | － | － | － | － | － | － | 0:ｽｲｯﾁOFF 1:ｽｲｯﾁON
|  |  |  | 5 | CMB1S01T | 650 | 8 | 2.3 | 2 |  | FR_WIP_INT | ﾌﾛﾝﾄﾜｲﾊﾟINT | － | － | × | × | 未使用との認識。 | － | － | － | － | － | － | － | 01b:ｽｲｯﾁOFF 10b:ｽｲｯﾁON
|  |  |  | 6 | CMB1S01T | 650 | 8 | 2.1 | 2 |  | FR_WIP_LO | ﾌﾛﾝﾄﾜｲﾊﾟLO | － | － | × | × | 未使用との認識。 | － | － | － | － | － | － | － | 01b:ｽｲｯﾁOFF 10b:ｽｲｯﾁON
|  |  |  | 7 | CMB1S01T | 650 | 8 | 3.7 | 2 |  | FR_WIP_HI | ﾌﾛﾝﾄﾜｲﾊﾟHI | － | － | × | × | 未使用との認識。 | － | － | － | － | － | － | － | 01b:ｽｲｯﾁOFF 10b:ｽｲｯﾁON
|  |  |  | 8 | CMB1S01T | 650 | 8 | 3.5 | 2 |  | RR_WIP_INT | ﾘﾔﾜｲﾊﾟINT | － | － | × | × | 未使用との認識。 | － | － | － | － | － | － | － | 01b:ｽｲｯﾁOFF 10b:ｽｲｯﾁON
|  |  |  | 9 | CMB1S01T | 650 | 8 | 3.1 | 2 |  | RR_WIP_ON | ﾘﾔﾜｲﾊﾟHI | － | － | × | × | 未使用との認識。 | － | － | － | － | － | － | － | 01b:ｽｲｯﾁOFF 10b:ｽｲｯﾁON
|  |  |  | 10 | CMB1S01T | 650 | 8 | 4.2 | 1 |  | TURNF_L | 左ﾀｰﾝﾌﾙ点滅指示 | － | － | × | × | 未使用との認識。 | － | － | － | － | － | － | － | 0:消灯 1:左ﾀｰﾝﾌﾙ点滅
|  |  |  | 11 | CMB1S01T | 650 | 8 | 4.1 | 1 |  | TURNF_R | 右ﾀｰﾝﾌﾙ点滅指示 | － | － | × | × | 未使用との認識。 | － | － | － | － | － | － | － | 0:消灯 1:右ﾀｰﾝﾌﾙ点滅
|  |  |  | 12 | CMB1S01T | 650 | 8 | 5.4 | 3 |  | FR_WIP_VOL | ﾌﾛﾝﾄﾜｲﾊﾟﾎﾞﾘｭｰﾑ | － | － | × | × | 未使用との認識。 | － | － | － | － | － | － | － | (ﾜｲﾊﾟ間欠時間) 000b:長い 001b:標準 010b:やや短い 011b:短い 100b:VOLなし
|  |  |  | 13 | CMB1S01T | 650 | 8 | 8.0 | 8 |  | CMB01SUM | CMB01SUM演算値 | － | － | × | × | 未使用との認識。 | － | － | － | － | － | － | －
| X | 29 | STR | － | STR1S01T | 025 | 8 |  |  | 舵角ｾﾝｻﾃﾞｰﾀ① | －
X | X |  |  | 1 | STR1S01T | 025 | 8 | 1.7 | 1 |  | STS3 | ﾃﾞｰﾀ連続性(有効/無効)ﾌﾗｸﾞ | カメラ映像 | カメラ画面表示(ガイド線) | 〇 |  | カメラガイド線表示に使用する？ | － | － | － | － | － | － | － | 0：ﾃﾞｰﾀ連続性有効 1：ﾃﾞｰﾀ連続性無効
X | X |  |  | 2 | STR1S01T | 025 | 8 | 1.6 | 1 |  | STS2 | +B断線異常 | カメラ映像 | カメラ画面表示(ガイド線) | 〇 |  | カメラガイド線表示に使用する？ | － | － | － | － | － | － | － | 0固定送信
X | X |  |  | 3 | STR1S01T | 025 | 8 | 1.5 | 1 |  | STS1 | ｾﾝｻ異常 | カメラ映像 | カメラ画面表示(ガイド線) | 〇 |  | カメラガイド線表示に使用する？ | － | － | － | － | － | － | － | 0：舵角演算値正常 1：舵角演算値異常
X | X |  |  | 4 | STR1S01T | 025 | 8 | 2.0 | 12 |  | SSA | 舵角信号 | カメラ映像 | カメラ画面表示(ガイド線) | 〇 |  | カメラガイド線表示に使用する？ | － | － | － | － | － | － | － | STS1=1 の時、SSA=2B8h
| X |  |  | 5 | STR1S01T | 025 | 8 | 8.0 | 8 |  | STR01SUM | STR01SUM演算値 | － | － | × | × | 使用用途無しとの認識。 | － | － | － | － | － | － | － | －
|  | 30 | CGWM | － | STR1S02T | 423 | 1 |  |  | 舵角ｾﾝｻﾃﾞｰﾀ① | －
|  |  |  | 1 | STR1S02T | 423 | 1 | 1.5 | 1 |  | SFR | 不連続発生表示フラグ | － | － | × | × | 使用用途無しとの認識。 | － | － | － | － | － | － | － | STS3=0 及び IG_OFFの時:SFR=0 STS3=1時:SFR=1
|  |  |  | 2 | STR1S02T | 423 | 1 | 1.4 | 1 |  | STRWVG | VGRS設定有無情報 | － | － | × | × | 使用用途無しとの認識。 | － | － | － | － | － | － | － | 0固定送信
|  | 31 | CGWM CGW | － | CGW1N01 | 4E0 | 8 |  |  | CGWｽﾃｰﾀｽﾌﾚｰﾑ | －
|  |  |  | 1 | CGW1N01 | 4E0 | 8 | 1.0 | 8 |  | CGWNID | CGWﾉｰﾄﾞID | － | － | × | × | 使用用途無しとの認識。 | － | － | － | － | － | － | － | －
|  |  |  | 2 | CGW1N01 | 4E0 | 8 | 2.7 | 1 |  | CGWSNG | CGW SLNG情報 | － | － | × | × | 使用用途無しとの認識。 | － | － | － | － | － | － | － | －
|  |  |  | 3 | CGW1N01 | 4E0 | 8 | 4.0 | 16 |  | CGWSPF | CGW 仕様書No | － | － | × | × | 使用用途無しとの認識。 | － | － | － | － | － | － | － | －
|  | 32 | AVN | － | AVN1N02 | 443 | 8 |  |  | AVNｽﾃｰﾀｽﾌﾚｰﾑ | －
|  |  |  | 1 | AVN1N02 | 443 | 8 | 3.0 | 8 |  | AVN2REV | NMフレーム | － | － | × | × | 使用用途無しとの認識。 | － | － | － | － | － | － | －
|  | 33 | BDY | － | BDY1F03T | 63B | 8 |  |  | ﾀｲﾑｽﾀﾝﾌﾟ | －
|  |  |  | 1 | BDY1F03T | 63B | 8 | 4.0 | 16 |  | TRIP_CNT | ﾄﾘｯﾌﾟｶｳﾝﾀ | － | － | × | × | 未使用との認識。 | － | － | － | － | － | － | －

## データ参照方法
CANフレーム：STR1S01T(CANID：0x025)内のSPI通信データイメージ
LEN | データフレーム領域 | [11 empty] | FCC
| OPC | CANID |  | DLC | Data1 | Data2 | Data3 | Data4 | Data5 | Data6 | Data7 | Data8
0C | 10 | 0 | 25 | 8 | 2 | B8 | 0 | 0 | 0 | 0 | 0 | 0 | 3
CANフレーム定義の参照方法
フレーム名 |  | ID | DLC | データ情報 | Data2: データ名; Data3: データ値; Data4: データ意味; Data7: 参照位置
|  |  |  | 位置 | Data1: Bit長
STR1S01T |  | 25 | 8 | 1.7 | 1 | STS3 | 0 | ﾃﾞｰﾀ連続性有効 |  |  | 赤枠
STR1S01T |  | 25 | 8 | 1.6 | 1 | STS2 | 0 | 0固定 |  |  | 青枠
STR1S01T |  | 25 | 8 | 1.5 | 1 | STS1 | 0 | 舵角演算値有効 |  |  | 緑枠
STR1S01T |  | 25 | 8 | 2 | 12 | SSA | 2B8 | 1044.0deg(舵角データ最大値) |  |  | 紫枠
データ情報の意味
データ情報=2 ⇒ 2(データ位置).0(最下位ビット位置)
Bit長=12 ⇒ 12bit長の情報
STR1S01TのSSAのデータを参照する場合、Data1のbit3(MSB) → Data2のbit0(LSB)の領域に12bit長のデータを配置するという意味です。
SPI通信上のデータ図
データ名称 | データ値 |  | bit7 | bit6 | bit5 | bit4 | bit3 | bit2 | bit1 | bit0
LEN | 0C | ⇒ | 0 | 0 | 0 | 0 | 1 | 1 | 0 | 0
OPC | 10 | ⇒ | 0 | 0 | 0 | 1 | 0 | 0 | 0 | 0
CANID-H | 0 | ⇒ | 0 | 0 | 0 | 0 | 0 | 0 | 0 | 0
CANID-L | 25 | ⇒ | 0 | 0 | 1 | 0 | 0 | 1 | 0 | 1
DLC | 8 | ⇒ | 0 | 0 | 0 | 0 | 1 | 0 | 0 | 0
Data1 | 2 | ⇒ | 0 | 0 | 0 | 0 | 0 | 0 | 1 | 0
Data2 | B8 | ⇒ | 1 | 0 | 1 | 1 | 1 | 0 | 0 | 0
Data3 | 0 | ⇒ | 0 | 0 | 0 | 0 | 0 | 0 | 0 | 0
Data4 | 0 | ⇒ | 0 | 0 | 0 | 0 | 0 | 0 | 0 | 0
Data5 | 0 | ⇒ | 0 | 0 | 0 | 0 | 0 | 0 | 0 | 0
Data6 | 0 | ⇒ | 0 | 0 | 0 | 0 | 0 | 0 | 0 | 0
Data7 | 0 | ⇒ | 0 | 0 | 0 | 0 | 0 | 0 | 0 | 0
Data8 | 0 | ⇒ | 0 | 0 | 0 | 0 | 0 | 0 | 0 | 0
FCC | 3 | ⇒ | 0 | 0 | 0 | 0 | 0 | 0 | 1 | 1
LEN：データフレーム(OPC～Data8)領域のデータサイズ
DLC：CANフレームの有効データサイズ
DLC=8の場合Data1～8までの領域が有効
FCC：LEN～データフレーム領域最終位置までの1byte単位での加算合計値
CANフレーム情報の範囲